## Sheet1
H AT/m | B,T | V | 230 | V
48 | 0 | F | 50 Hz | N | 1 | A | 1 | L | 1
52 | 0.2
58 | 0.4 | t | V | B(t)
73 | 0.6 | 0 | 325.2691 | 0 | 48
85 | 0.7 | 0.0005 | 321.2645 | 0.16197 | 51.2393
103 | 0.8 | 0.001 | 309.3493 | 0.31994 | 55.5983
135 | 0.9 | 0.0015 | 289.8169 | 0.47005 | 63.2534
193 | 1 | 0.002 | 263.1482 | 0.60857 | 74.0286
80 | 0.95 | 0.0025 | 230 | 0.73211 | 90.7803
42 | 0.9 | 0.003 | 191.1884 | 0.83763 | 115.0406
2 | 0.8 | 0.0035 | 147.6691 | 0.92252 | 148.0592
-18 | 0.7 | 0.004 | 100.5137 | 0.98469 | 158.3982
-29 | 0.6 | 0.0045 | 50.8833 | 1.0226 | 135.1887
-40 | 0.4 | 0.005 | 1.9925e-14 | 1.0354 | 96.1455
-45 | 0.2 | 0.0055 | -50.8833 | 1.0226 | 46.5233
-50 | 0 | 0.006 | -100.5137 | 0.98469 | 13.3158
-52 | -0.2 | 0.0065 | -147.6691 | 0.92252 | -11.2616
-58 | -0.4 | 0.007 | -191.1884 | 0.83763 | -29.0593
-73 | -0.6 | 0.0075 | -230 | 0.73211 | -31.6972
-85 | -0.7 | 0.008 | -263.1482 | 0.60857 | -43.9143
-103 | -0.8 | 0.0085 | -289.8169 | 0.47005 | -31.8986
-135 | -0.9 | 0.009 | -309.3493 | 0.31994 | -4.0041
-193 | -1 | 0.0095 | -321.2645 | 0.16197 | 18.436
-80 | -0.95 | 0.01 | -325.2691 | 1.2685e-16 | 41
-42 | -0.9 | 0.0105 | -321.2645 | -0.16197 | 101.1707
-2 | -0.8 | 0.011 | -309.3493 | -0.31994
18 | -0.7 | 0.0115 | -289.8169 | -0.47005
29 | -0.6 | 0.012 | -263.1482 | -0.60857
40 | -0.4 | 0.0125 | -230 | -0.73211
45 | -0.2 | 0.013 | -191.1884 | -0.83763
50 | 0 | 0.0135 | -147.6691 | -0.92252
|  | 0.014 | -100.5137 | -0.98469
|  | 0.0145 | -50.8833 | -1.0226
|  | 0.015 | -5.9775e-14 | -1.0354
|  | 0.0155 | 50.8833 | -1.0226
|  | 0.016 | 100.5137 | -0.98469
|  | 0.0165 | 147.6691 | -0.92252
|  | 0.017 | 191.1884 | -0.83763
|  | 0.0175 | 230 | -0.73211
|  | 0.018 | 263.1482 | -0.60857
|  | 0.0185 | 289.8169 | -0.47005
|  | 0.019 | 309.3493 | -0.31994
|  | 0.0195 | 321.2645 | -0.16197
|  | 0.02 | 325.2691 | -2.5369e-16